## 替代料关系表
替代料关系表 · 恒信精密机械 · 2026-08-04 有效版
维护人/ 系统 | ERP·替代料主数据 · 工艺王工 + 采购小林 | 版本 | SUB-2026-R2（2026-07-15 生效）
评审机制 | 替代料评审会（采购+ 工艺 + 品质 + SQE） | 客户认可来源 | PPAP PSW / 客户技术规格书 / 图纸公差
★ 替代料四道校验，缺一道即不可用：① 客户是否认可 ② 技术是否等效 ③ 是否需重新首件 ④ 成本差异。第 ① 道是硬门槛 —— 技术上完全能替，客户 PPAP 指定料号也照样不能替。
序号 | 原物料编码 | 替代物料编码 | 替代物料名称 | ① 技术等效性判定 | 适用范围（产品 / 客户） | ② 客户是否认可 | ③ 是否需重新首件 | ④ 成本差异 | 替代比例 | 有效状态 | 认可依据 / 生效条件
1 | M-PCB-001 | M-PCB-002 | 控制主板 V2.0-A（GD32F103） | 等效：Pin-to-Pin 兼容，外形/接口/固件接口一致，MCU 由 STM32F103 换国产 GD32F103，已做 1000h 高温老化与 EMC 复测，结论等效 | P-IPC-01 / 某主机厂 HX-2041、HX-2078 | 否 | — | +2.40 元/pcs | 1:1 | 受限 | ★PPAP PSW 已锁定料号 M-PCB-001。切换须重走 PPAP Level 3（含PSW 重签），周期 4~6 周，本次不可用
2 | M-PCB-001 | M-PCB-002 | 控制主板 V2.0-A（GD32F103） | 等效：同上 | P-IPC-01 / 华东电气 | 是 | 是（3 pcs 功能测试 + 4h 老化） | +2.40 元/pcs | 1:1 | 有效 | 华东电气按我方图纸与技术标准验收，无指定料号约束。生效条件：工艺王工签首件确认报告 + IQC 对该批全检
3 | M-SPCC-20 | M-SPCC-18 | 冷轧板 SPCC 1.8×1250×2500 | 非等效但落在公差内：厚度 2.0 → 1.8mm（差 0.2mm），材质同SPCC，图纸 DWG-BRK-03 RevB 板材厚度公差 1.8~2.2mm，1.8mm 在公差下限内 | P-BRK-03 / 华东电气 | 是（按图纸公差自动认可） | 是（5 件尺寸 + 载荷测试） | −1.85 元/kg | 1:1 | 有效 | ★依据图纸 DWG-BRK-03 RevB 公差带。生效条件：工艺王工复测实测厚度（现测 1.78~1.83mm）并出公差符合性确认
4 | M-SPCC-20 | M-SPCC-18 | 冷轧板 SPCC 1.8×1250×2500 | 非等效但落在公差内：同上 | P-BRK-03 / 某主机厂 HX-3155 | 否 | — | −1.85 元/kg | 1:1 | 受限 | ★原材料规格 2.0mm 已随 PPAP 提交并获 PSW 批准，厚度变更属材料变更点，须客户书面认可（材料偏差申请）后才可用
5 | M-SPCC-20 | M-SPCC-18 | 冷轧板 SPCC 1.8×1250×2500 | 不等效：P-CAB-02 图纸 DWG-CAB-02 RevC 板材厚度公差 1.95~2.05mm，1.8mm 超出下限 0.15mm，且户外机柜承受风载与雪载，减薄影响结构强度 | P-CAB-02 / 全客户 | 不适用（技术已否决） | — | −1.85 元/kg | 1:1 | 禁用 | 技术不等效，不进入客户认可环节。任何客户均不可用
6 | M-SPCC-20 | M-SPCC-18 | 冷轧板 SPCC 1.8×1250×2500 | 不等效：P-IPC-01 图纸 DWG-IPC-01 RevD 板材厚度公差 1.90~2.10mm，1.8mm 超出下限 0.10mm | P-IPC-01 / 全客户 | 不适用（技术已否决） | — | −1.85 元/kg | 1:1 | 禁用 | 技术不等效
7 | M-CAB-001 | M-CAB-003 | 内部线束组件 L=900mm | 等效：线径 AWG18、耐温 105℃ 同规格，长度 +50mm，装配可盘绕收纳 | P-IPC-01 / P-CAB-02 / 全客户 | 是 | 否（同图号版本内变更） | +1.20 元/套 | 1:1 | 有效 | 本次不需启用 —— M-CAB-001齐套（可用 460 + 在途可及 60 = 520 ≥ 需求 490）
8 | M-USBC-01 | M-USBC-02 | USB-C 面板接口 IP65（3000 次） | 不等效：Pinout 与防水等级相同，插拔寿命 5000 → 3000 次 | P-IPC-01 / 某主机厂 | 否 | — | −0.80 元/pcs | 1:1 | 受限 | 客户技术规格书 TS-HX-014 要求插拔寿命 ≥5000 次，3000 次不满足
9 | M-PWD-01 | M-PWD-05 | 静电喷粉粉末 RAL7035 光泽45 | 待定：色号同 RAL7035，光泽度 30 → 45，外观件需客户确认色差与光泽 | P-IPC-01 / P-CAB-02 / 全客户 | 待确认 | 是（色板 +膜厚 + 盐雾） | +3.50 元/kg | 1:1 | 待评审 | 本次不启用 —— M-PWD-01 缺口可由在途 PO-2026-0722 按工序需料日覆盖
本次启用的替代关系与成本影响验算
| 启用行 | 原物料 → 替代物料 | 适用工单 | 启用数量 | 单位差价 | 成本影响 |  |  |  |  | 算式
| 序2 | M-PCB-001 → M-PCB-002 | WO-2026-0802 | 60 | +2.40 元/pcs | 144 |  |  |  |  | 60 × 2.40 =144.00
| 序 3 | M-SPCC-20 → M-SPCC-18 | WO-2026-0804 | 320 | −1.85 元/kg | -592 |  |  |  |  | 320 × (−1.85) = −592.00
| 合计 | — | — | — | — | -448 |  |  |  |  | 144.00 + (−592.00) = −448.00
口径说明：① 成本差异为替代物料单价 − 原物料单价（M-PCB-002 144.40 − M-PCB-001 142.00 = +2.40；M-SPCC-18 6.15 − M-SPCC-20 8.00 = −1.85）；② 「客户是否认可」为独立硬门槛，技术等效不代表客户认可；③「不适用」表示技术等效性已否决，不必再问客户；④ 呆滞料替代还有一层额外收益：消化呆滞库存金额 320 × 6.15 = 1968.00 元，见呆滞料清单.xlsx。