## 工艺路线卡
工艺路线卡 · P-CAB-02 户外机柜
路线号：RT-CAB-02 · 版本：V3.1（2026-07-20 生效）· 图纸：DWG-CAB-02 Rev.C
工序清单（8 道）
工序号 | 工序名称 | 工作中心 | 设备/工装 | 标准工时(min) | 关键工序
OP10 | 板材校平 | WC-SHT-01 | 校平机 LP-600 | 6 | —
OP20 | 激光切割 | WC-SHT-02 | 光纤激光切割机 LC-3015 | 14 | ★
OP30 | 去毛刺 | WC-SHT-03 | 砂带机 BS-200 | 8 | —
OP40 | 折弯成型 | WC-SHT-04 | 数控折弯机 PB-1250 | 18 | ★
OP50 | 点焊定位 | WC-WLD-01 | 点焊机 SW-160 | 12 | ★
OP60 | CO₂ 保护焊满焊 | WC-WLD-02 | 焊机 MIG-350 | 26 | ★
OP70 | 焊缝打磨 | WC-WLD-03 | 角磨机 AG-125 | 15 | —
OP80 | 焊后检验 | WC-QC-01 | 焊缝量规 + CMM-800 | 10 | ★
关键工艺参数（权威值 · SOP 必须与此一致）
工序号 | 参数名 | 标准值 | 允许范围 | 监控方式 | 备注
OP20 | 激光功率 | 2200W | 2100-2300 W | 设备面板每批记录 | V3.1 无变更
OP40 | 折弯角度 | 90° | 90° ± 0.5° | 角度尺首件+ 每 10 件 | V3.1 无变更
OP50 | 点焊电流 | 6.5 kA | 6.2-6.8 kA | 焊接电流表每班校验 | V3.1 无变更
OP50 | 螺母柱扭矩 | 8 N·m | 7.5-8.5 N·m | 扭力扳手每件校验 | 🔴 V3.1 新增标准值
OP60 | 焊接电流 | 200 A | 190-210 A | 焊机数显每 30 min 记录 | 🔴 V3.1 从 180 A 升到 200 A
OP60 | 焊接电压 | 24 V | 23-25 V | 焊机数显 | V3.1 无变更
OP70 | 打磨等级 | 普通级 | GB/T 13914 普通 | 目视 + 触感 | 🔴 Rev.C 从中等级降到普通级