## 主要设备实测参数
05_产品技术参数对照表.xlsx · 售前工程师自己维护的一份 —— 平时不进投标核对范围，因为投标要参数时都是临时去问他
来源：售前工程师郑凯个人维护 · 存在个人电脑 · 随出厂检测报告更新 · 脱敏构造数据，真实业务格式
设备类别 | 我方型号 | 关键参数项 | 我方实测值 | 依据文件 | 报告有效期至 | 出具机构
现场仪表（液位/压力/流量） | SL-350 | 外壳防护等级 | IP67 | 出厂型式检验报告 FY-2025-0416 | 2027-02-28 | 江苏方圆检测技术有限公司（CNAS）
现场仪表（液位/压力/流量） | SL-350 | 工作温度范围 | -30℃ 至 +75℃ | 出厂型式检验报告 FY-2025-0416 | 2027-02-28 | 江苏方圆检测技术有限公司（CNAS）
PLC 主控模块 | CP-5 | 功能安全认证等级 | IEC 61508 SIL1 | 厂商认证证书（随机文件） | 2028-01-31 | 设备原厂
PLC 主控模块 | CP-7S | 功能安全认证等级 | IEC 61508 SIL2 | 厂商认证证书（随机文件） | 2029-06-30 | 设备原厂
变频器成套装置 | ZN-VF22 | 品牌与系列一致性 | 同一品牌同一系列（22 kW 至 90 kW 全覆盖） | 选型手册 2026 版 | 长期 | 我方技术部
上位监控系统软件 | ZN-SCADA | 信创目录状态 | 未列入（基于境外组态平台二次开发） | 平台授权协议 | 2027-12-31 | 平台原厂
上位监控系统软件 | HX-View | 信创目录状态 | 已列入信创目录（第三方国产组态平台） | 目录公示页打印件 | 2027-12-31 | 平台原厂
电动执行机构 | ZN-EA12 | 外壳防护等级 | IP68 | 出厂型式检验报告 FY-2025-0417 | 2027-02-28 | 江苏方圆检测技术有限公司（CNAS）
说明：这张表是郑凯自己为了应付客户技术问询做的，投标时的技术参数应答一直是临时问他、他口头报数，这张表本身从来没有进过投标核对范围。表里有两组数对本项目直接相关：SL-350 仪表实测 IP67，高于第 7.3 条要求的 IP66，且检测报告有效期至 2027-02-28、覆盖投标有效期；PLC 主控我方在用的 CP-5 只有 SIL1，但同厂另有 CP-7S 型号已取得 SIL2 认证。

## 替换型号价差
05_产品技术参数对照表.xlsx · 售前工程师自己维护的一份 —— 平时不进投标核对范围，因为投标要参数时都是临时去问他
来源：售前工程师郑凯个人维护 · 存在个人电脑 · 随出厂检测报告更新 · 脱敏构造数据，真实业务格式
替换事项 | 原选型 | 替换为 | 数量 | 单价差(元) | 价差合计(元)
PLC 主控模块升级至 SIL2 | CP-5 | CP-7S | 6 | 7000 | 42000
上位软件改用信创目录内平台 | ZN-SCADA | HX-View | 1 | 68000 | 68000
说明：主控模块 6 台 × 7,000.00 元 = 42,000.00 元；上位软件授权费差 68,000.00 元。两项价差合计 42,000.00 + 68,000.00 = 110,000.00 元。本表只算采购价差，不含重新出图与联调工时。