## 在产产品图纸公差摘录
在产产品关键材料图纸公差摘录
说明：本表由技术部按现行图纸摘录（2026-08）。⚠ 判断呆滞料能否转用，依据不是"规格是否相同"，而是"实测值是否落在某个在产产品的图纸公差区间内"—— 这层信息只在图纸里，不在 ERP 物料主数据里。
在产产品 | 产品名称 | 图号 | 图纸版本 | 材料要求 | 关键尺寸公差 | 当前用料 | 是否允许代用 | 客户是否需确认 | 备注
P-BRK-07 | 制动支架07 | DWG-BRK-07 | Rev.D | 冷轧板 SPCC | 板厚 1.8~2.2mm | M-SPCC-20（2.0mm） | 允许（同材质、厚度在公差内） | 不需要 | ★ M-SPCC-18（1.8mm）实测落在公差下限内，可转用
P-FAN-03 | 风机总成 03 | DWG-FAN-03 | Rev.B | 直流电机 | 24V ±10% / 功率 ≥55W | M-MOT-36V（36V） | 不允许（电压不符） | — | M-MOT-24V电压 24V 符合，但本产品设计为 36V 系统，不可代用
P-PMP-02 | 小型泵组 02 | DWG-PMP-02 | Rev.A | 直流电机 | 24V ±10% / 功率 50~70W | M-MOT-24V-B（24V 65W） | 允许（同电压，功率在区间内） | 需要（客户指定过品牌） | ★ M-MOT-24V（24V 60W）功率落在区间内，技术上可转用
P-BOX-09 | 接线盒 09 | DWG-BOX-09 | Rev.C | O 型密封圈 | Φ25±0.3 / 线径 3.5±0.2 | M-SEAL-25（Φ25×3.5） | 允许（同规格） | 不需要 | ★ M-SEAL-25 即本产品在用料，可直接转用
P-CTRL-05 | 控制器 05 | DWG-CTRL-05 | Rev.E | 控制板 | 固件 ≥ v2.0 | M-PCB-A05（Rev.D，v2.0） | 不允许（固件版本不符） | — | M-PCB-A03 固件 v1.2，需重新烧录且需验证，不建议转用
P-GEAR-05 | 齿轮 05 | DWG-GEAR-05 | Rev.B | 45# 圆钢 | Φ60 −0.1/+0 | M-STL-45（Φ60） | — | 不需要 | 在用物料