## 呆滞料清单
呆滞料清单 · 呆滞 ≥6 个月 · 截至 2026-08-04
导出日期 | 2026-08-04 | 导出人 / 系统 | ERP·库龄分析 · 采购小林
呆滞判定口径 | 最近 6 个月无出库动作 | 呆滞项数 / 金额 | 5 项 / 12047.00 元
★呆滞料不是只能报废 —— 关键看「实测规格」是否落在某个在产产品的「图纸公差区间」内。备注列的实测厚度是能不能反查上去的唯一依据。
序号 | 物料编码 | 物料名称 / 规格 | 批号 | 数量 | 单位 | 单价(元) | 库存金额(元) | 入库日期 | 呆滞月数 | 库位 | 呆滞原因 | 备注（实测值 / 可用性线索）
1 | M-SPCC-18 | 冷轧板 SPCC 1.8×1250×2500 | RM-SPCC-2512-08 | 460 | kg | 6.15 | 2829 | 2025-12-05 | 8 | RM-A-03-12 | 客户 2025 年底改版取消 1.8mm 方案，整批剩余未消耗 | ★实测厚度 1.78 / 1.81 / 1.83 mm（3 点抽测，卡尺 CL-07，2026-07-30 复测）· 表面无锈蚀 · 材质证明书与炉批号齐全（宝钢华东 SPCC）· 可用于图纸板材厚度公差覆盖 1.8mm 的产品
2 | M-SPCC-15 | 冷轧板 SPCC 1.5×1250×2500 | RM-SPCC-2601-03 | 320 | kg | 6.05 | 1936 | 2026-01-08 | 7 | RM-A-03-15 | 试制项目 NPI-2512终止 | 实测厚度 1.48 / 1.50 / 1.52mm · 低于 P-BRK-03 公差下限 1.8mm，也低于 P-IPC-01（1.90）与 P-CAB-02（1.95）· 本次三产品均不可用
3 | M-PCB-004 | 控制主板 V1.2（旧版） | — | 35 | pcs | 128 | 4480 | 2025-11-18 | 9 | EL-B-02-05 | 主板改版至 V2.0，V1.2 固件与新版上位机协议不兼容 | 无替代路径（不是尺寸/公差问题，是功能不兼容）· 建议报废或退供应商折价，与 M-PCB-001缺口无关
4 | M-LOCK-07 | 机柜门锁（旧款铰链孔距 62mm） | — | 180 | pcs | 9.5 | 1710 | 2025-10-22 | 10 | MC-C-01-08 | P-CAB-02 门板孔距改为 68mm | 实测孔距 62.0mm，与现行门板 68mm 不匹配，无公差重叠区间 · 不可用
5 | M-USBC-03 | USB-C 面板接口（无防水） | — | 260 | pcs | 4.2 | 1092 | 2026-01-15 | 7 | EL-B-03-11 | 户外机型统一要求 IP65 | 防护等级 IP20，仅可用于室内机型；当前 6 张在手工单无室内机型 · 本次不可用
验算行 · 库存金额 = 数量 × 单价
| 物料编码 | 算式 |  | 数量 | 单位 | 单价(元) | 库存金额(元) |  |  |  |  | 验算结果
| M-SPCC-18 | 460 × 6.15 |  | 460 | kg | 6.15 | 2829 |  |  |  |  | ✅ 一致
| M-SPCC-15 | 320 × 6.05 |  | 320 | kg | 6.05 | 1936 |  |  |  |  | ✅ 一致
| M-PCB-004 | 35 × 128.00 |  | 35 | pcs | 128 | 4480 |  |  |  |  | ✅ 一致
| M-LOCK-07 | 180 × 9.50 |  | 180 | pcs | 9.5 | 1710 |  |  |  |  | ✅ 一致
| M-USBC-03 | 260 × 4.20 |  | 260 | pcs | 4.2 | 1092 |  |  |  |  | ✅ 一致
| 合计 | 2829 + 1936 + 4480 + 1710 + 1092 |  |  |  |  | 12047 |  |  |  |  | ✅ 一致
本次可消化：序 1 M-SPCC-18 用于 P-BRK-03（WO-2026-0804，华东电气，图纸公差 1.8~2.2mm 覆盖实测 1.78~1.83mm）320 kg → 消化呆滞库存 320 × 6.15 = 1968.00 元，剩余 140 kg 保留。剩余不可消化呆滞 12047.00 − 1968.00 = 10079.00 元，其中 M-PCB-004 / M-LOCK-07 / M-USBC-03 / M-SPCC-15 合计 12047.00 − 2829.00 = 9218.00 元本次完全无路径，提月度呆滞处置会。
反查方法说明：呆滞料能不能用，判定顺序是「实测值 → 图纸公差区间 → 客户认可」三层，不是看「规格是否相同」。M-SPCC-18 与 M-SPCC-20 规格不同（1.8 vs 2.0），但 P-BRK-03 的图纸公差 1.8~2.2mm 把它包住了 —— 这一层信息只在图纸里，不在 ERP 的物料主数据里。