## BOM明细
BOM 物料需求明细 · 恒信精密机械 · 三产品在手工单版本
导出日期 | 2026-08-04 | 导出人/ 系统 | ERP·BOM 模块 · 采购小林
BOM 版本 | BOM-2026-R3（2026-07-20 生效） | 覆盖产品 | P-IPC-01 / P-CAB-02 / P-BRK-03
单位用量口径 | 每台成品净用量，不含损耗率 | 关联工单 | WO-2026-0801~ WO-2026-0806
注意：备注列的图纸公差要求是替代料/呆滞料能否使用的技术前提 —— P-BRK-03 板材厚度公差 1.8~2.2mm，比 P-IPC-01（1.90~2.10）和 P-CAB-02（1.95~2.05）都宽。
序号 | 产品编号 | 产品名称 | 物料编码 | 物料名称 / 规格 | 物料类别 | 单位 | 单位用量 | 损耗率 | 备注（图纸 / 客户技术要求）
1 | P-IPC-01 | 智能控制柜 | M-SPCC-20 | 冷轧板 SPCC 2.0×1250×2500 | 板材 | kg | 4.5 | 3% | 图纸 DWG-IPC-01 RevD · 板材厚度公差 1.90~2.10mm
2 | P-IPC-01 | 智能控制柜 | M-PWD-01 | 静电喷粉粉末 RAL7035 光泽30 | 表面处理耗材 | kg | 0.35 | 8% | 外观件 · 色差ΔE≤1.0 · 膜厚 60~80μm
3 | P-IPC-01 | 智能控制柜 | M-PCB-001 | 控制主板 V2.0（STM32F103） | 电子件 | pcs | 1 | 0% | ★某主机厂 PPAP PSW 已锁定料号 M-PCB-001，不接受替代料；华东电气无指定料号约束
4 | P-IPC-01 | 智能控制柜 | M-CAB-001 | 内部线束组件 L=850mm | 线束 | 套 | 2 | 1% | 线径 AWG18 · 耐温 105℃
5 | P-IPC-01 | 智能控制柜 | M-USBC-01 | USB-C 面板接口 IP65 | 电子件 | pcs | 1 | 0% | 客户技术规格书 TS-HX-014 要求插拔寿命 ≥5000 次
6 | P-CAB-02 | 户外机柜 | M-SPCC-20 | 冷轧板 SPCC 2.0×1250×2500 | 板材 | kg | 12 | 4% | 图纸 DWG-CAB-02 RevC · 板材厚度公差 1.95~2.05mm（公差窄，1.8mm 板材超下限）
7 | P-CAB-02 | 户外机柜 | M-PWD-01 | 静电喷粉粉末 RAL7035 光泽30 | 表面处理耗材 | kg | 0.9 | 8% | 户外件 · 盐雾 720h · 膜厚 80~100μm
8 | P-CAB-02 | 户外机柜 | M-CAB-001 | 内部线束组件 L=850mm | 线束 | 套 | 1 | 1% | —
9 | P-CAB-02 | 户外机柜 | M-LOCK-01 | 机柜门锁（铰链孔距 68mm） | 五金 | pcs | 2 | 0% | 孔距 68mm，旧款 62mm 不通用
10 | P-BRK-03 | 精密支架 | M-SPCC-20 | 冷轧板 SPCC 2.0×1250×2500 | 板材 | kg | 1.6 | 5% | ★图纸 DWG-BRK-03 RevB · 板材厚度公差 1.8~2.2mm（结构件非受力面，公差放宽；1.8mm 板材落在公差内，可用但需首件尺寸+载荷验证）
11 | P-BRK-03 | 精密支架 | M-PWD-01 | 静电喷粉粉末 RAL7035 光泽30 | 表面处理耗材 | kg | 0.12 | 8% | 非外观面 · 膜厚 50~70μm
口径说明：单位用量为每台成品净用量。损耗率仅用于采购下单量放大，本次齐套计算按净用量（不含损耗）执行，与 ERP MRP 口径一致。M-SPCC-20 为三产品共用板材，是本次缺口的集中点。
验算（按工单需求.xlsx 数量）：M-SPCC-20 = P-IPC-01 180台×4.5 + P-CAB-02 130台×12.0 + P-BRK-03 320台×1.6 = 810 + 1560 + 512 = 2882 kg；M-PCB-001 = 180×1 = 180 pcs；M-CAB-001 = 180×2 + 130×1 = 490 套；M-USBC-01 = 180×1 = 180 pcs；M-PWD-01 = 180×0.35 + 130×0.9 + 320×0.12 = 63 + 117 + 38.4 = 218.4 kg；M-LOCK-01 = 130×2 = 260 pcs。